## ЛСР по форме №4
СОГЛАСОВАНО: |  |  |  |  | УТВЕРЖДАЮ:
И.о. генерального директора НО «Фонд капитального ремонта многоквартирных домов Ленинградской области» __________________С.Л. Робул |  |  |  |  | Лицо, уполномоченное действовать от имени собственников, на основании протокола общего собрания собственников №___________от_____________________20______г. _____________________________________________ (Ф.И.О., подпись, без печати)
ЛОКАЛЬНАЯ СМЕТА
на | капитальный ремонт крыши многоквартирного дома по адресу: Ленинградская область,Приозерский район, пос. Суходолье, ул. Октябрьская, д.4
(наименование работ и затрат, наименование объекта)
| Сметная стоимость строительных работ _______________________________________________________________________________________________ |  | ___________________________3585787,54 |  | руб.
| Средства на оплату труда _______________________________________________________________________________________________ |  | ___________________________547928 |  | руб.
| Сметная трудоемкость _______________________________________________________________________________________________ |  | _______________________________________________________________________________________________3458,77 |  | чел.час
Составлен(а) в текущих (прогнозных) ценах по состоянию на октябрь 2015г., ТСНБ ЛО-2011, 2 зона (редакция 2009 года)
№ пп | Шифр и номер позиции норматива | Наименование работ и затрат, единица измерения | Количество | Стоимость единицы, руб. |  | Общая стоимость, руб. |  |  | Затраты труда рабочих, чел.-ч, не занятых обслуживанием машин
|  |  |  | всего | эксплуата- ции машин | Всего | оплаты труда | эксплуата- ция машин
|  |  |  | оплаты труда | в т.ч. оплаты труда |  |  | в т.ч. оплаты труда | на единицу | всего
1 | 2 | 3 | 4 | 5 | 6 | 7 | 8 | 9 | 10 | 11
Раздел 1. Крыша
1 | ТЕРр58-17-1 Пр. Комитета по строит. ЛО от 01.07.11 №10 | Разборка покрытий кровель: из листовой стали (100 м2 покрытия кровли) ИНДЕКС К ПОЗИЦИИ: ТЕРр58-17-1 Крыши, кровли (10.2015) ОЗП=8,91; ЭМ=6,66; ЗПМ=8,91 НР (7176 руб.): 83%*0.85 от ФОТ СП (5289 руб.): 65%*0.8 от ФОТ | 7,358 735,8 / 100 | 1385,25 1382,39 | 2.86 | 10193 | 10172 | 21 | 10.49 | 77.19
2 | ТЕРр58-1-1 Пр. Комитета по строит. ЛО от 01.07.11 №10 | Разборка деревянных элементов конструкций крыш: обрешетки из брусков с прозорами (100 м2 кровли) ИНДЕКС К ПОЗИЦИИ: ТЕРр58-1-1 Крыши, кровли (10.2015) ОЗП=8,91; ЭМ=7,7; ЗПМ=8,91 НР (11105 руб.): 83%*0.85 от ФОТ СП (8185 руб.): 65%*0.8 от ФОТ | 7,358 735,8 / 100 | 2384,51 2034,24 | 350,27 104,87 | 17545 | 14968 | 2577 772 | 15.16 | 111.55
3 | ТЕРр58-1-2 Пр. Комитета по строит. ЛО от 01.07.11 №10 | Разборка деревянных элементов конструкций крыш: стропил со стойками и подкосами из досок (25%) (100 м2 кровли) ИНДЕКС К ПОЗИЦИИ: ТЕРр58-1-2 Крыши, кровли (10.2015) ОЗП=8,91; ЭМ=7,7; ЗПМ=8,91 НР (4107 руб.): 83%*0.85 от ФОТ СП (3027 руб.): 65%*0.8 от ФОТ | 1,84 184 / 100 | 3318,67 3097,83 | 220,84 66,11 | 6106 | 5700 | 406 122 | 22.68 | 41.73
4 | ТЕРр58-5-1 Пр. Комитета по строит. ЛО от 01.07.11 №10 | Ремонт деревянных элементов конструкций крыш: укрепление стропильных ног расшивкой досками с двух сторон (100 м) ИНДЕКС К ПОЗИЦИИ: ТЕРр58-5-1 Крыши, кровли (10.2015) ОЗП=8,91; ЭМ=5,03; ЗПМ=8,91; МАТ=2,88 НР (5385 руб.): 83%*0.85 от ФОТ СП (3969 руб.): 65%*0.8 от ФОТ | 1,3288 (11*2*6,04) / 100 | 19720,86 5744,28 | 216.69 | 26205 | 7633 | 288 | 39.87 | 52.98
5 | ТЕРр58-5-6 Пр. Комитета по строит. ЛО от 01.07.11 №10 | Ремонт деревянных элементов конструкций крыш: выправка деревянных стропильных ног с постановкой раскосов (1 шт.) ИНДЕКС К ПОЗИЦИИ: ТЕРр58-5-6 Крыши, кровли (10.2015) ОЗП=8,91; ЭМ=5,03; ЗПМ=8,91; МАТ=12,68 НР (851 руб.): 83%*0.85 от ФОТ СП (627 руб.): 65%*0.8 от ФОТ | 6 | 974,67 201,01 | 167.3 | 5848 | 1206 | 1004 | 1.42 | 8.52
6 | ТЕРр58-5-7 Пр. Комитета по строит. ЛО от 01.07.11 №10 | Ремонт деревянных элементов конструкций крыш: смена концов деревянных стропильных с установкой стоек под стропильные ноги (1 шт.) ИНДЕКС К ПОЗИЦИИ: ТЕРр58-5-7 Крыши, кровли (10.2015) ОЗП=8,91; ЭМ=5,03; ЗПМ=8,91; МАТ=9,76 НР (1724 руб.): 83%*0.85 от ФОТ СП (1270 руб.): 65%*0.8 от ФОТ | 4 | 1445,19 610,87 | 210.56 | 5781 | 2443 | 842 | 4.24 | 16.96
7 | ТЕРр58-5-3 Пр. Комитета по строит. ЛО от 01.07.11 №10 | Ремонт деревянных элементов конструкций крыш: смена стропильных ног из брусьев: стропил - 11 шт, раскоы. стойки - 11 шт (100 м) ИНДЕКС К ПОЗИЦИИ: ТЕРр58-5-3 Крыши, кровли (04.2016) ОЗП=8,91; ЭМ=5,07; ЗПМ=8,91; МАТ=3,6 НР (15170 руб.): 83%*0.85 от ФОТ СП (11182 руб.): 65%*0.8 от ФОТ | 0,9944 (11*6,04+11*3)/100 | 40469,95 21624,21 | 204.83 | 40243 | 21503 | 204 | 150.09 | 149.25
8 | ТЕРр58-5-5 Пр. Комитета по строит. ЛО от 01.07.11 №10 | Ремонт деревянных элементов конструкций крыш: смена отдельных частей мауэрлатов с осмолкой и обертывание толью (100 м) ИНДЕКС К ПОЗИЦИИ: ТЕРр58-5-5 Крыши, кровли (10.2015) ОЗП=8,91; ЭМ=5,05; ЗПМ=8,91; МАТ=13,42 НР (3257 руб.): 83%*0.85 от ФОТ СП (2400 руб.): 65%*0.8 от ФОТ | 0.2 | 68446,28 23082,25 | 397.23 | 13689 | 4616 | 79 | 160.21 | 32.04
9 | ТЕР10-01-091-01 Пр. Комитета по строит. ЛО от 01.07.11 №10 | Антисептическая обработка деревянных конструкций составом "Пирилакс" при помощи аппарата аэрозольно-капельного распыления (100 м2 обрабатываемой поверхности) ИНДЕКС К ПОЗИЦИИ: ТЕР10-01-091-01 Деревянные конструкции (10.2015) ОЗП=8,91; ЭМ=4,72; ЗПМ=8,91; МАТ=10,46 НР 0% от ФОТ СП 0% от ФОТ | 2.8 | 3222,59 810,19 | 208,48 7,84 | 9023 | 2269 | 584 22 | 5.1 | 14.28
10 | ТЕР12-01-020-01 Пр. Комитета по строит. ЛО от 01.07.11 №10 | Устройство кровель различных типов из металлочерепицы с устройством контробрешетки (цвет металлочерепицы согласовать с заказчиком) (100 м2 кровли) (МДС35-IV п.4.7.При ремонте и реконструкции зданий и сооружений работы, аналогичные технологическим процессам в новом строительстве ОЗП=1,15; ЭМ=1,25 к расх.; ЗПМ=1,25; ТЗ=1,15; ТЗМ=1,25) ИНДЕКС К ПОЗИЦИИ: ТЕР12-01-020-01 Кровли (10.2015) ОЗП=8,91; ЭМ=5,4; ЗПМ=8,91; МАТ=5,22 НР (217795 руб.): 120%*(0.9*0.85) от ФОТ СП (104864 руб.): 65%*(0.85*0.8) от ФОТ | 7,358 735,8 / 100 | 140415,72 31765,22 | 4889,11 478,56 | 1033179 | 233728 | 35974 3521 | 199.95 | 1471.23
11 | 101-4128 | Дополнительные элементы металлочерепичной кровли: коньковый элемент, разжелобки, профили с покрытием (м2) | 120 | 916.55 |  | 109986
12 | Прайс-лист | Снегозадержатель, длина 3 м (шт.) МАТ=1150/1,18*1,03 | 38 114/3 | 1003,81 1150/1,18*1,03 |  | 38145
13 | ТЕР09-05-006-01 Пр. Комитета по строит. ЛО от 01.07.11 №10 | Резка стального профилированного настила (1 м реза) (МДС35-IV п.4.7.При ремонте и реконструкции зданий и сооружений работы, аналогичные технологическим процессам в новом строительстве ОЗП=1,15; ЭМ=1,25 к расх.; ЗПМ=1,25; ТЗ=1,15; ТЗМ=1,25) ИНДЕКС К ПОЗИЦИИ: ТЕР09-05-006-01 Разные работы (10.2015) ОЗП=8,91; ЭМ=5,36; ЗПМ=8,91 НР (7914 руб.): 90%*(0.9*0.85) от ФОТ СП (6644 руб.): 85%*(0.85*0.8) от ФОТ | 194 | 63 59,25 | 3.75 | 12222 | 11495 | 727 | 0.39 | 75.66
14 | ТЕРр58-18-4 Пр. Комитета по строит. ЛО от 01.07.11 №10 | Смена подшивки карниза снизу сплошным настилом из досок толщиной: до 30 мм, прим. (100 м2 сменяемой обрешетки) ИНДЕКС К ПОЗИЦИИ: ТЕРр58-18-4 Крыши, кровли (10.2015) ОЗП=8,91; ЭМ=5,01; ЗПМ=8,91; МАТ=5,62 НР (10327 руб.): 83%*0.85 от ФОТ СП (7612 руб.): 65%*0.8 от ФОТ | 1,14 114 / 100 | 32170,96 12840,11 | 476.2 | 36675 | 14638 | 543 | 95.69 | 109.09
15 | ТЕР10-01-091-01 Пр. Комитета по строит. ЛО от 01.07.11 №10 | Антисептическая обработка деревянных конструкций составом "Пирилакс" при помощи аппарата аэрозольно-капельного распыления -обрешетки карнизного свеса (100 м2 обрабатываемой поверхности) (МДС35-IV п.4.7.При ремонте и реконструкции зданий и сооружений работы, аналогичные технологическим процессам в новом строительстве ОЗП=1,15; ЭМ=1,25 к расх.; ЗПМ=1,25; ТЗ=1,15; ТЗМ=1,25) ИНДЕКС К ПОЗИЦИИ: ТЕР10-01-091-01 Деревянные конструкции (10.2015) ОЗП=8,91; ЭМ=4,72; ЗПМ=8,91; МАТ=10,46 НР (1937 руб.): 118%*(0.9*0.85) от ФОТ СП (919 руб.): 63%*(0.85*0.8) от ФОТ | 2,28 (114*2) / 100 | 3396,23 931,72 | 260,59 9,8 | 7743 | 2124 | 594 22 | 5.87 | 13.38
16 | ТЕР15-01-062-02 Пр. Комитета по строит. ЛО от 01.07.11 №10 | Наружная облицовка карниза софитом (прим.) (100 м2 поверхности облицовки) (МДС35-IV п.4.7.При ремонте и реконструкции зданий и сооружений работы, аналогичные технологическим процессам в новом строительстве ОЗП=1,15; ЭМ=1,25 к расх.; ЗПМ=1,25; ТЗ=1,15; ТЗМ=1,25) ИНДЕКС К ПОЗИЦИИ: ТЕР15-01-062-02 Облицовочные работы (10.2015) ОЗП=8,91; ЭМ=4,3; ЗПМ=8,91; МАТ=4,84 НР (17422 руб.): 105%*(0.9*0.85) от ФОТ СП (8112 руб.): 55%*(0.85*0.8) от ФОТ | 1,14 114 / 100 | 133977,99 18943,46 | 1067,73 82,68 | 152735 | 21596 | 1217 94 | 122.12 | 139.22
17 | ТСЦ-101-3250 Пр. Комитета по строит. ЛО от 01.07.11 №10 | Покрытия зданий с повышенными архитектурными требованиями: сайдинг стальной с полимерным покрытием (м2) (МДС35-IV п.4.7.При ремонте и реконструкции зданий и сооружений работы, аналогичные технологическим процессам в новом строительстве ОЗП=1,15; ЭМ=1,25 к расх.; ЗПМ=1,25; ТЗ=1,15; ТЗМ=1,25) ИНДЕКС К ПОЗИЦИИ: ТЕР15-01-062-02 Облицовочные работы (10.2015) ОЗП=8,91; ЭМ=4,3; ЗПМ=8,91; МАТ=4,84 | -134.5 | 573.3 |  | -77109
18 | Прайс-лист | Софит металлический (м2) | 134.5 | 265.81 |  | 35751
19 | ТЕРр58-10-2 Пр. Комитета по строит. ЛО от 01.07.11 №10 | Смена: прямых звеньев водосточных труб с люлек (100 м) ИНДЕКС К ПОЗИЦИИ: ТЕРр58-10-2 Крыши, кровли (10.2015) ОЗП=8,91; ЭМ=4,98; ЗПМ=8,91; МАТ=6,17 НР (2449 руб.): 83%*0.85 от ФОТ СП (1805 руб.): 65%*0.8 от ФОТ | 0,272 27,2 / 100 | 48971,85 12765 | 47.81 | 13320 | 3472 | 13 | 88.6 | 24.1
20 | ТЕРр58-10-4 Пр. Комитета по строит. ЛО от 01.07.11 №10 | Смена: колен водосточных труб с люлек (100 шт.) ИНДЕКС К ПОЗИЦИИ: ТЕРр58-10-4 Крыши, кровли (10.2015) ОЗП=8,91; ЭМ=4,98; ЗПМ=8,91; МАТ=6,17 НР (1091 руб.): 83%*0.85 от ФОТ СП (804 руб.): 65%*0.8 от ФОТ | 0,08 (4*2) / 100 | 38823,43 19320,44 | 47.81 | 3106 | 1546 | 4 | 134.1 | 10.73
21 | ТЕРр58-10-5 Пр. Комитета по строит. ЛО от 01.07.11 №10 | Смена: отливов (отметов) водосточных труб (100 шт.) ИНДЕКС К ПОЗИЦИИ: ТЕРр58-10-5 Крыши, кровли (10.2015) ОЗП=8,91; ЭМ=4,98; ЗПМ=8,91; МАТ=6,82 НР (216 руб.): 83%*0.85 от ФОТ СП (159 руб.): 65%*0.8 от ФОТ | 0,04 4 / 100 | 31494,48 7650,39 | 47.81 | 1260 | 306 | 2 | 53.1 | 2.12
22 | ТЕРр58-10-7 Пр. Комитета по строит. ЛО от 01.07.11 №10 | Смена: воронок водосточных труб с люлек (100 шт.) ИНДЕКС К ПОЗИЦИИ: ТЕРр58-10-7 Крыши, кровли (10.2015) ОЗП=8,91; ЭМ=4,98; ЗПМ=8,91; МАТ=3,97 НР (487 руб.): 83%*0.85 от ФОТ СП (359 руб.): 65%*0.8 от ФОТ | 0,04 4 / 100 | 41281,05 17245,75 | 47.81 | 1651 | 690 | 2 | 119.7 | 4.79
23 | ТЕРр58-22-1 Пр. Комитета по строит. ЛО от 01.07.11 №10 | Смена ухватов для водосточных труб: в каменных стенах (100 шт.) ИНДЕКС К ПОЗИЦИИ: ТЕРр58-22-1 Крыши, кровли (10.2015) ОЗП=8,91; ЭМ=4,98; ЗПМ=8,91; МАТ=3,25 НР (1324 руб.): 83%*0.85 от ФОТ СП (976 руб.): 65%*0.8 от ФОТ | 0,36 36 / 100 | 7571,87 5213,6 | 5.98 | 2726 | 1877 | 2 | 37.8 | 13.61
24 | ТЕР12-01-009-02 Пр. Комитета по строит. ЛО от 01.07.11 №10 | Устройство желобов: подвесных (прим.) (100 м желобов) (МДС35-IV п.4.7.При ремонте и реконструкции зданий и сооружений работы, аналогичные технологическим процессам в новом строительстве ОЗП=1,15; ЭМ=1,25 к расх.; ЗПМ=1,25; ТЗ=1,15; ТЗМ=1,25) ИНДЕКС К ПОЗИЦИИ: ТЕР12-01-009-02 Кровли (10.2015) ОЗП=8,91; ЭМ=6,48; ЗПМ=8,91; МАТ=3,65 НР (5494 руб.): 120%*(0.9*0.85) от ФОТ СП (2645 руб.): 65%*(0.85*0.8) от ФОТ | 1,14 114/100 | 28258,59 5204,24 | 226,48 45,53 | 32215 | 5933 | 258 52 | 36.12 | 41.18
25 | 101-1875 | Сталь листовая оцинкованная толщиной листа: 0,7 мм (т) ИНДЕКС К ПОЗИЦИИ: ТЕР12-01-009-02 Кровли (10.2015) ОЗП=8,91; ЭМ=6,48; ЗПМ=8,91; МАТ=3,65 | -0,5153 | 36132.88 |  | -18619
26 | 101-0788 | Поковки оцинкованные, масса: 2,825 кг (т) ИНДЕКС К ПОЗИЦИИ: ТЕР12-01-009-02 Кровли (10.2015) ОЗП=8,91; ЭМ=6,48; ЗПМ=8,91; МАТ=3,65 | -0,1927 | 37689.79 |  | -7263
27 | прайс-лист | Желоб водосточный D=125 мм, L=3 м (шт.) МАТ=745/1,18*1,03 | 37 | 650,3 745/1,18*1,03 |  | 24061
28 | прайс-лист | Угол желоба наружный D=125 мм (шт.) МАТ=977/1,18*1,03 | 5 | 852,81 977/1,18*1,03 |  | 4264
29 | прайс-лист | Соединитель желоба D=125мм (шт.) МАТ=179/1,18*1,03 | 38 | 156,25 179/1,18*1,03 |  | 5938
30 | прайс-лист | Держатель желоба D=125мм, L=320 мм (шт.) МАТ=160/1,18*1,03 | 190 | 139,66 160/1,18*1,03 |  | 26535
31 | ТЕР10-01-003-01 Пр. Комитета по строит. ЛО от 01.07.11 №10 | Устройство слуховых окон (1 слуховое окно) (МДС35-IV п.4.7.При ремонте и реконструкции зданий и сооружений работы, аналогичные технологическим процессам в новом строительстве ОЗП=1,15; ЭМ=1,25 к расх.; ЗПМ=1,25; ТЗ=1,15; ТЗМ=1,25) ИНДЕКС К ПОЗИЦИИ: ТЕР10-01-003-01 Деревянные конструкции (10.2015) ОЗП=8,91; ЭМ=5,98; ЗПМ=8,91; МАТ=6,77 НР (4079 руб.): 118%*(0.9*0.85) от ФОТ СП (1936 руб.): 63%*(0.85*0.8) от ФОТ | 4 | 3919,47 1098,51 | 203,2 31,27 | 15678 | 4394 | 813 125 | 7.62 | 30.48
32 | 203-0251 | Створки оконные для жилых зданий площадь: 0,3-0,4 м2 (м2) ИНДЕКС К ПОЗИЦИИ: ТЕР10-01-003-01 Деревянные конструкции (10.2015) ОЗП=8,91; ЭМ=5,98; ЗПМ=8,91; МАТ=6,77 | -2 | 934.19 |  | -1868
33 | 101-0927 | Скобяные изделия для оконных блоков общественных зданий при заполнении отдельными элементами двустворных: высотой до 1,2 м (компл) | 4 | 286.48 |  | 1146
34 | ТСЦ-201-0227 | Решетки жалюзийные 600х900 мм (прим.) (шт) | 8 | 1438.88 |  | 11511
35 | ТЕРр53-16-1 Пр. Комитета по строит. ЛО от 01.07.11 №10 | Ремонт кирпичной кладки вентканалов отдельными местами (1 м3 кладки) ИНДЕКС К ПОЗИЦИИ: ТЕРр53-16-1 Стены (04.2016) ОЗП=8,91; ЭМ=6,85; ЗПМ=8,91; МАТ=7,13 НР (12852 руб.): 86%*0.85 от ФОТ СП (9845 руб.): 70%*0.8 от ФОТ | 3.6 | 13061,66 4792,96 | 237,97 90,61 | 47022 | 17255 | 857 326 | 35.39 | 127.4
36 | ТЕР12-01-012-01 Пр. Комитета по строит. ЛО от 01.07.11 №10 | Ограждение кровель перилами (100 м ограждения) (МДС35-IV п.4.7.При ремонте и реконструкции зданий и сооружений работы, аналогичные технологическим процессам в новом строительстве ОЗП=1,15; ЭМ=1,25 к расх.; ЗПМ=1,25; ТЗ=1,15; ТЗМ=1,25) ИНДЕКС К ПОЗИЦИИ: ТЕР12-01-012-01 Кровли (10.2015) ОЗП=8,91; ЭМ=6,64; ЗПМ=8,91; МАТ=6,55 НР (1287 руб.): 120%*(0.9*0.85) от ФОТ СП (620 руб.): 65%*(0.85*0.8) от ФОТ | 1,14 114 / 100 | 27800,98 1147,52 | 532,26 82,68 | 31693 | 1308 | 607 94 | 7.67 | 8.74
37 | ТЕР15-04-030-03 Пр. Комитета по строит. ЛО от 01.07.11 №10 | Масляная окраска металлических поверхностей: стальных балок, труб диаметром более 50 мм и т.п., количество окрасок 2 (100 м2 окрашиваемой поверхности) (МДС35-IV п.4.7.При ремонте и реконструкции зданий и сооружений работы, аналогичные технологическим процессам в новом строительстве ОЗП=1,15; ЭМ=1,25 к расх.; ЗПМ=1,25; ТЗ=1,15; ТЗМ=1,25) ИНДЕКС К ПОЗИЦИИ: ТЕР15-04-030-03 Малярные работы (10.2015) ОЗП=8,91; ЭМ=5,15; ЗПМ=8,91; МАТ=5,54 НР (3198 руб.): 105%*(0.9*0.85) от ФОТ СП (1489 руб.): 55%*(0.85*0.8) от ФОТ | 0,57 (114*0,5) / 100 | 9284,52 6983,12 | 25,9 2,49 | 5292 | 3980 | 15 1 | 46.68 | 26.61
38 | ТЕР20-02-012-01 Пр. Комитета по строит. ЛО от 01.07.11 №10 | Установка дефлекторов диаметром патрубка: до 280 мм. - вертиляционных (1 дефлектор) (МДС35-IV п.4.7.При ремонте и реконструкции зданий и сооружений работы, аналогичные технологическим процессам в новом строительстве ОЗП=1,15; ЭМ=1,25 к расх.; ЗПМ=1,25; ТЗ=1,15; ТЗМ=1,25) ИНДЕКС К ПОЗИЦИИ: ТЕР20-02-012-01 Конструктивные элементы монтажа систем вентиляции и кондиционирования воздуха (10.2015) ОЗП=8,91; ЭМ=4,64; ЗПМ=8,91; МАТ=5,84 НР (2843 руб.): 128%*(0.9*0.85) от ФОТ СП (1638 руб.): 83%*(0.85*0.8) от ФОТ | 6 | 542,63 483,81 | 18.93 | 3256 | 2903 | 114 | 3.36 | 20.16
39 | Прай-лист | Дефлектор скатный Alipai-110 ( высота - 500мм.) (шт.) МАТ=2400/1,18 | 6 | 2033,9 2400/1,18 |  | 12203
40 | ТЕР20-02-010-08 Пр. Комитета по строит. ЛО от 01.07.11 №10 | Установка зонтов над шахтами из листовой стали прямоугольного сечения периметром: 4000 мм 6 труб по 4 канала. (1 зонт) (МДС35-IV п.4.7.При ремонте и реконструкции зданий и сооружений работы, аналогичные технологическим процессам в новом строительстве ОЗП=1,15; ЭМ=1,25 к расх.; ЗПМ=1,25; ТЗ=1,15; ТЗМ=1,25) ИНДЕКС К ПОЗИЦИИ: ТЕР20-02-010-08 Конструктивные элементы монтажа систем вентиляции и кондиционирования воздуха (10.2015) ОЗП=8,91; ЭМ=5,48; ЗПМ=8,91; МАТ=5,41 НР (3706 руб.): 128%*(0.9*0.85) от ФОТ СП (2136 руб.): 83%*(0.85*0.8) от ФОТ | 6 | 764,62 627,89 | 60,88 2,94 | 4588 | 3767 | 365 18 | 4.2 | 25.2
41 | 301-0295 | Зонты вентиляционных систем из листовой оцинкованной стали,: прямоугольные, периметром шахты 4000 мм (шт) | 6 | 3915.24 |  | 23491
42 | 301-1224 | Крепления для трубопроводов: кронштейны, планки, хомуты (прим.) (кг) | 30 6*5 | 74.79 |  | 2244
43 | ТЕРр62-41-3 Пр. Комитета по строит. ЛО от 01.07.11 №10 | Очистка вручную поверхности карнизов под окраску: с люлек (100 м2 расчищенной поверхности) ИНДЕКС К ПОЗИЦИИ: ТЕРр62-41-3 Малярные работы (10.2015) ОЗП=8,91; ЗПМ=8,91 НР (10392 руб.): 80%*0.85 от ФОТ СП (6113 руб.): 50%*0.8 от ФОТ | 3,16 316 / 100 | 4836,26 4836,26 |  | 15283 | 15283 |  | 36.7 | 115.97
44 | ТЕР15-04-016-01 Пр. Комитета по строит. ЛО от 01.07.11 №10 | Окраска фасадов с люлек с подготовкой поверхности: перхлорвиниловая - карниз (100 м2 окрашиваемой поверхности) (МДС35-IV п.4.7.При ремонте и реконструкции зданий и сооружений работы, аналогичные технологическим процессам в новом строительстве ОЗП=1,15; ЭМ=1,25 к расх.; ЗПМ=1,25; ТЗ=1,15; ТЗМ=1,25) ИНДЕКС К ПОЗИЦИИ: ТЕР15-04-016-01 Малярные работы (10.2015) ОЗП=8,91; ЭМ=5,18; ЗПМ=8,91; МАТ=5,5 НР (9069 руб.): 105%*(0.9*0.85) от ФОТ СП (4222 руб.): 55%*(0.85*0.8) от ФОТ | 3,16 316 / 100 | 16795,27 3572,73 | 3694.12 | 53073 | 11290 | 11673 | 22.77 | 71.95
Раздел 2. Ремонт чердачного помещения
45 | ТЕРр58-17-5 Пр. Комитета по строит. ЛО от 01.07.11 №10 | Разборка теплоизоляции на кровле из: ваты минеральной толщиной 100 мм (100 м2 покрытия кровли) ИНДЕКС К ПОЗИЦИИ: ТЕРр58-17-5 Крыши, кровли (10.2015) ОЗП=8,91; ЭМ=6,66; ЗПМ=8,91 НР (6416 руб.): 83%*0.85 от ФОТ СП (4729 руб.): 65%*0.8 от ФОТ | 5,4 540 / 100 | 1696,73 1684,08 | 12.65 | 9162 | 9094 | 68 | 13.08 | 70.63
46 | ТЕР12-01-013-05 Пр. Комитета по строит. ЛО от 01.07.11 №10 | Утепление покрытий плитами: из легких (ячеистых) бетонов или фибролита насухо (прим.) - в 2 слоя. (100 м2 утепляемого покрытия) (Прил.1.2.1 п.3.3Утепление покрытий плитами насухо в два слоя ОЗП=2; ЭМ=2 к расх.; ЗПМ=2; МАТ=2 к расх.; ТЗ=2; ТЗМ=2; МДС35-IV п.4.7.При ремонте и реконструкции зданий и сооружений работы, аналогичные технологическим процессам в новом строительстве ОЗП=1,15; ЭМ=1,25 к расх.; ЗПМ=1,25; ТЗ=1,15; ТЗМ=1,25; МДС35 пр.1 т.3 п.1.Производство ремонтных работ в существующих зданиях и сооружениях, освобожденных от оборудования и других предметов, мешающих нормальному производству работ (с учетом АП-3230/06 пр.2 п.1) ОЗП=1,2; ЭМ=1,2 к расх.; ЗПМ=1,2; ТЗ=1,2; ТЗМ=1,2) ИНДЕКС К ПОЗИЦИИ: ТЕР12-01-013-05 Кровли (10.2015) ОЗП=8,91; ЭМ=6,53; ЗПМ=8,91; МАТ=3,7 НР (73299 руб.): 120%*(0.9*0.85) от ФОТ СП (35292 руб.): 65%*(0.85*0.8) от ФОТ | 5,4 540 / 100 | 43397,26 13480,12 | 6324,31 1306,03 | 234345 | 72793 | 34151 7053 | 93.56 | 505.22
47 | 408-0122 | Песок природный для строительных: работ средний (м3) ИНДЕКС К ПОЗИЦИИ: ТЕР12-01-013-05 Кровли (10.2015) ОЗП=8,91; ЭМ=6,53; ЗПМ=8,91; МАТ=3,7 | -33.05 | 267.81 |  | -8851
48 | 101-0774 | Плиты фибролитовые на портландцементе марки 300, толщиной: 75 мм (м3) ИНДЕКС К ПОЗИЦИИ: ТЕР12-01-013-05 Кровли (10.2015) ОЗП=8,91; ЭМ=6,53; ЗПМ=8,91; МАТ=3,7 | -83.48 | 1416.06 |  | -118213
49 | 104-0099 | Плиты минераловатные 'Лайт-Баттс' ROCKWOOL, толщина 50 мм- 2 слоя (м2) | 1112,4 540*2*1,03 | 126.97 |  | 141241
50 | ТЕРр58-13-1 Пр. Комитета по строит. ЛО от 01.07.11 №10 | Устройство покрытия из рулонных материалов: насухо без промазки кромок (100 м2 кровли) ИНДЕКС К ПОЗИЦИИ: ТЕРр58-13-1 Крыши, кровли (10.2015) ОЗП=8,91; ЭМ=4,98; ЗПМ=8,91; МАТ=5,61 НР (2332 руб.): 83%*0.85 от ФОТ СП (1719 руб.): 65%*0.8 от ФОТ | 5,4 540 / 100 | 4542,72 612,12 | 35.86 | 24531 | 3305 | 194 | 4.52 | 24.41
51 | 101-0852 | Рубероид кровельный с крупнозернистой посыпкой марки: РКК-350б (м2) ИНДЕКС К ПОЗИЦИИ: ТЕРр58-13-1 Крыши, кровли (10.2015) ОЗП=8,91; ЭМ=4,98; ЗПМ=8,91; МАТ=5,61 | -621 | 32.48 |  | -20170
52 | 101-4135 | Пленка пароизоляционная (м2) | 621 | 24.07 |  | 14947
53 | ТЕРр69-7-1 Пр. Комитета по строит. ЛО от 01.07.11 №10 | Устройство: ходов на чердаке (100 п. м ходов) ИНДЕКС К ПОЗИЦИИ: ТЕРр69-7-1 Прочие ремонтно-строительные работы (10.2015) ОЗП=8,91; ЭМ=5,59; ЗПМ=8,91; МАТ=3,24 НР (1792 руб.): 78%*0.85 от ФОТ СП (1081 руб.): 50%*0.8 от ФОТ | 0,948 94,8 / 100 | 16315,22 2816,99 | 106,66 33,32 | 15467 | 2671 | 101 32 | 20.8 | 19.72
54 | ТЕР10-01-091-01 Пр. Комитета по строит. ЛО от 01.07.11 №10 | Антисептическая обработка деревянных конструкций составом "Пирилакс" при помощи аппарата аэрозольно-капельного распыления (ходы на чердаке) (100 м2 обрабатываемой поверхности) (МДС35-IV п.4.7.При ремонте и реконструкции зданий и сооружений работы, аналогичные технологическим процессам в новом строительстве ОЗП=1,15; ЭМ=1,25 к расх.; ЗПМ=1,25; ТЗ=1,15; ТЗМ=1,25; МДС35 пр.1 т.3 п.1.Производство ремонтных работ в существующих зданиях и сооружениях, освобожденных от оборудования и других предметов, мешающих нормальному производству работ (с учетом АП-3230/06 пр.2 п.1) ОЗП=1,2; ЭМ=1,2 к расх.; ЗПМ=1,2; ТЗ=1,2; ТЗМ=1,2) ИНДЕКС К ПОЗИЦИИ: ТЕР10-01-091-01 Деревянные конструкции (10.2015) ОЗП=8,91; ЭМ=4,72; ЗПМ=8,91; МАТ=10,46 НР (386 руб.): 118%*(0.9*0.85) от ФОТ СП (183 руб.): 63%*(0.85*0.8) от ФОТ | 0,3792 (94,8*2*0,2) / 100 | 3634,65 1118,03 | 312,7 11,76 | 1378 | 424 | 119 4 | 7.04 | 2.67
Раздел 3. Погрузка, перевозка строительного мусора
55 | ТССЦпг01-01-01-041 Приказ Минстроя России от 14.03.14 №97/пр | Погрузочные работы при автомобильных перевозках: мусора строительного с погрузкой вручную (1 т груза) ИНДЕКС К ПОЗИЦИИ: ТЕРр58-17-1 Крыши, кровли (10.2015) ОЗП=8,91; ЭМ=6,66; ЗПМ=8,91 НР 0%*0.85 от ФОТ СП 0%*0.8 от ФОТ | 35 | 551,08 551,08 |  | 19288 | 19288
56 | ТССЦпг03-21-01-030 Приказ Минстроя России от 14.03.14 №97/пр | Перевозка грузов автомобилями-самосвалами грузоподъемностью 10 т, работающих вне карьера, на расстояние: до 30 км I класс груза (1 т груза) ИНДЕКС К ПОЗИЦИИ: ТЕРр58-17-1 Крыши, кровли (10.2015) ОЗП=8,91; ЭМ=6,66; ЗПМ=8,91 НР 0%*0.85 от ФОТ СП 0%*0.8 от ФОТ | 35 | 168.63 | 168.63 | 5902 |  | 5902
Итого прямые затраты по смете в текущих ценах | [5 empty] | 2116793 | 535670 | 100320 12258 |  | 3458.77
Накладные расходы | [5 empty] | 446881
Сметная прибыль | [5 empty] | 241854
Итоги по смете:
Крыши, кровли (ремонтно-строительные) | [5 empty] | 325400 |  |  |  | 749.7
Материалы для строительных работ | [5 empty] | 9023 |  |  |  | 14.28
Кровли | [5 empty] | 1772727 |  |  |  | 2026.37
Материалы | [5 empty] | 296649
Строительные металлические конструкции | [5 empty] | 26780 |  |  |  | 75.66
Деревянные конструкции | [5 empty] | 34241 |  |  |  | 46.53
Отделочные работы | [5 empty] | 177503 |  |  |  | 237.78
Стены (ремонтно-строительные) | [5 empty] | 69719 |  |  |  | 127.4
Сантехнические работы - внутренние (трубопроводы, водопровод, канализация, отопление, газоснабжение, вентиляция и кондиционирование воздуха) | [5 empty] | 18168 |  |  |  | 45.36
Малярные работы (ремонтно-строительные) | [5 empty] | 31788 |  |  |  | 115.97
Прочие ремонтно-строительные работы | [5 empty] | 18340 |  |  |  | 19.72
Погрузо-разгрузочные работы | [5 empty] | 19288
Перевозка грузов автотранспортом | [5 empty] | 5902
Итого | [5 empty] | 2805528 |  |  |  | 3458.77
Итого с индекс-дефлятором на 2016 год (от Минэкономразвития РФ) 2 805 528 * 1,047 | [5 empty] | 2937388
Справочно, в текущих ценах:
Материалы | [5 empty] | 1480803
Машины и механизмы | [5 empty] | 100320
ФОТ | [5 empty] | 547928
Накладные расходы | [5 empty] | 446881
Сметная прибыль | [5 empty] | 241854
Временные здания и сооружения 0,4% | [5 empty] | 11750
Итого | [5 empty] | 2949138
Зимнее удорожание 1,02% | [5 empty] | 30081
Итого | [5 empty] | 2979219
Резерв средств на непредвиденные работы и затраты 2% | [5 empty] | 59584
Итого с непредвиденными | [5 empty] | 3038803
НДС 18% | [5 empty] | 546984.54
ВСЕГО по смете | [5 empty] | 3585787.54 |  |  |  | 3458.77
Составил: Инженер-сметчик АО "Дирекция единого заказчика ЛО" : ____________________________________________________________________Л.А. Антонян
Проверил: Главный специалист проектно-сметного отдела НО «Фонд капитального ремонта многоквартирных домов Ленинградской области»: ______________________Е.В. Роотси